## Локальная смета
СОГЛАСОВАНО: | [11 empty] | УТВЕРЖДАЮ:
_________________ | [11 empty] | _________________
" _____ " ________________ 201_ г. | [11 empty] | "____" ______________201_ г.
г.Темрюк
(наименование стройки)
ЛОКАЛЬНЫЙ СМЕТНЫЙ РАСЧЕТ №
(локальная смета)
|  | на | реконструкцию ВЛ-0,4 кВ Ф1 от ТП-Т5-34 ул.Ленина, 71-69, ул.Таманская, 56б
(наименование работ и затрат, наименование объекта)
Основание:
|  |  | Сметная стоимость _______________________________________________________________________________________________ | [5 empty] | ___________________________268 434 |  | руб.
|  |  | строительных работ _______________________________________________________________________________________________ | [5 empty] | _______________________________________________________________________________________________49668,63 |  | руб.
|  |  | монтажных работ _______________________________________________________________________________________________ | [5 empty] | _______________________________________________________________________________________________213501,47 |  | руб.
|  |  | Средства на оплату труда _______________________________________________________________________________________________ | [5 empty] | ___________________________35460,85 |  | руб.
|  |  | Сметная трудоемкость _______________________________________________________________________________________________ | [5 empty] | _______________________________________________________________________________________________301,06 |  | чел.час
Составлен(а) в текущих (прогнозных) ценах по состоянию на 3 кв. 2010 г.
№ пп | Обоснование | Наименование | Ед. изм. | Кол. | Стоимость единицы, руб. |  |  |  | Общая стоимость, руб. |  |  |  | Т/з осн. раб.на ед. | Т/з осн. раб. Всего | Т/з мех. на ед. | Т/з мех. Всего
[5 empty] | Всего | В том числе |  |  | Всего | В том числе
[6 empty] | Осн.З/п | Эк.Маш | З/пМех |  | Осн.З/п | Эк.Маш | З/пМех
1 | 2 | 3 | 4 | 5 | 6 | 7 | 8 | 9 | 10 | 11 | 12 | 13 | 14 | 15 | 16 | 17
Раздел 1. Новый Раздел
Демонтажные работы
1 | ТЕР33-04-042-01 | Демонтаж опор ВЛ 0.38-10 кВ без приставок одностоечных | 1 опора | 4 | 72.43 | 6.59 | 65.84 | 4.57 | 289.72 | 26.36 | 263.36 | 18.28 | 0.81 | 3.24 | 0.48 | 1.92
2 | ТЕР33-04-016-02 прим. | Вывоз конструкций и материалов опор ВЛ 0.38-10 кВ железобетонных опор при демонтаже | 1 опора | 4 | 47.99 | 3.03 | 44.96 | 5.98 | 191.96 | 12.12 | 179.84 | 23.92 | 0.44 | 1.76 | 0.48 | 1.92
3 | ТЕР33-04-040-01 | Демонтаж проводов ВЛ 0.38 кВ 3-х проводов | 1 опора (3 провода) | 22 | 43.27 | 9.25 | 34.02 | 3.63 | 951.94 | 203.5 | 748.44 | 79.86 | 1.27 | 27.94 | 0.41 | 9.02
4 | ТЕР33-04-040-02 | Демонтаж проводов ВЛ 0.38 кВ одного дополнительного провода | 1 опора (3 провода) | 18 | 7.69 | 1.05 | 6.64 | 0.73 | 138.42 | 18.9 | 119.52 | 13.14 | 0.15 | 2.7 | 0.08 | 1.44
5 | ТЕРм08-02-149-01 | Демонтаж кабеля, подвешиваемого на тросе, масса 1 м, кг, до: 1 | 100 м кабеля | 0.15 | 495.3 | 44.94 | 450.36 | 59.66 | 74.3 | 6.74 | 67.56 | 8.95 | 5.13 | 0.77 | 1.059 | 0.16
6 | ТЕР33-04-041-02 | Снятие ответвлений ВЛ 0.38 кВ к зданиям при количестве проводов в ответвлении 2 | 1 ответвление | 6 | 7.07 | 4.55 | 2.52 |  | 42.42 | 27.3 | 15.12 |  | 0.66 | 3.96 | 0.03 | 0.18
7 | ТЕР33-04-041-03 | Снятие ответвлений ВЛ 0.38 кВ к зданиям при количестве проводов в ответвлении 4 | 1 ответвление | 1 | 11.3 | 7.1 | 4.2 |  | 11.3 | 7.1 | 4.2 |  | 1.03 | 1.03 | 0.05 | 0.05
8 | ТЕРм08-02-369-03 | Демонтаж светильников, устанавливаемых вне зданий. Светильник с лампами: ртутными | шт. | 5 | 25.46 | 8.9 | 16.56 | 2.36 | 127.3 | 44.53 | 82.77 | 11.83 | 0.915 | 4.58 | 0.2 | 1
9 | ТЕРм08-02-364-01 | Демонтаж кронштейнов, зажимов и др. линейной арматуры | шт. | 20 | 10.18 | 5.83 | 4.35 | 0.22 | 203.64 | 116.64 | 87 | 4.44 | 0.642 | 12.84 | 0.036 | 0.72
10 | ТЕРм08-02-152-03 | Демонтаж конструкции сварной | т | 0.1151 | 500.36 | 197.1 | 303.26 | 12.69 | 57.59 | 22.69 | 34.9 | 1.46 | 22.5 | 2.59 | 2.04 | 0.23
11 | ТЕРм08-03-572-03 | Демонтаж блока управления шкафного исполнения или распределительного пункта (шкаф), устанавливаемый на стене, высота и ширина, мм, до: 600х600 | шт. | 1 | 25.48 | 10.54 | 14.94 | 0.62 | 25.48 | 10.54 | 14.94 | 0.62 | 1.16 | 1.16 | 0.1 | 0.1
12 | ТЕР33-04-042-01прим. | Демонтаж металлического торшера освещения | 1 опора | 2 | 72.43 | 6.59 | 65.84 | 4.57 | 144.86 | 13.18 | 131.68 | 9.14 | 0.81 | 1.62 | 0.48 | 0.96
Монтажные работы
13 | ТЕР33-04-003-01 | Установка железобетонных опор ВЛ 0.38, 6-10 кВ с траверсами без приставок одностоечных | 1 опора | 4 | 195.92 | 37.52 | 158.4 | 10.12 | 783.7 | 150.1 | 633.6 | 40.5 | 4.75 | 19 | 1.2125 | 4.85
14 | ТЕР33-04-003-02 | Установка железобетонных опор ВЛ 0.38, 6-10 кВ с траверсами без приставок одностоечных с одним подкосом | 1 опора | 2 | 450.16 | 78.01 | 372.15 | 24.14 | 900.33 | 156.03 | 744.3 | 48.28 | 9.875 | 19.75 | 2.825 | 5.65
15 | ТЕР33-04-016-02 | Развозка конструкций и материалов опор ВЛ 0.38-10 кВ по трассе одностоечных железобетонных опор | 1 опора | 8 | 47.99 | 3.03 | 44.96 | 5.98 | 383.92 | 24.24 | 359.68 | 47.84 | 0.44 | 3.52 | 0.48 | 3.84
16 | ТЕР33-04-015-01 | Устройство заземления опор ВЛ и подстанций | 10 м шин заземления | 1 | 28.72 | 13.32 | 15.4 |  | 28.72 | 13.32 | 15.4 |  | 1.8 | 1.8 | 0.1 | 0.1
17 | ТЕРм08-02-374-03 | Ввод в здание, провод сечением до 16 мм2, количество проводов в линии: 4 | шт. | 1 | 435.47 | 51.96 | 366.45 | 57.82 | 435.47 | 51.96 | 366.45 | 57.82 | 5.34 | 5.34 | 4.66 | 4.66
18 | ТЕР33-04-008-03 | Подвеска изолированных проводов ВЛ 0.38 кВ c помощью механизмов | 1 км изолированного провода с несколькими жилами при 30 опорах | 0.277 | 868.07 | 288.62 | 579.45 | 62.99 | 240.46 | 79.95 | 160.51 | 17.45 | 34.9 | 9.67 | 7.35 | 2.04
19 | ТЕРм08-02-364-01 | Монтаж кронштейнов, зажимов и др. линейной арматуры | шт. | 110 | 20.06 | 9.72 | 7.25 | 0.37 | 2206.6 | 1069.2 | 797.5 | 40.7 | 1.07 | 117.7 | 0.06 | 6.6
20 | ТЕРм08-02-158-15 прим. | Заделки концевые сухие для 3-4-жильного кабеля с пластмассовой и резиновой изоляцией напряжением до 1 кВ, сечение одной жилы, мм2, до: 120 | шт. | 9 | 21.26 | 12 | 2.41 | 0.12 | 191.34 | 108 | 21.69 | 1.08 | 1.37 | 12.33 | 0.02 | 0.18
21 | ТЕРм08-02-407-03 | Труба стальная по установленным конструкциям, по стенам с креплением скобами, диаметр, мм, до: 50 | 100 м | 0.03 | 2164.76 | 403.37 | 1477.07 | 331.02 | 64.94 | 12.1 | 44.31 | 9.93 | 47.4 | 1.42 | 32.6 | 0.98
22 | ТЕРм08-02-409-02 | Труба винапластовая по установленным конструкциям, по стенам и колоннам с креплением скобами, диаметр, мм, до: 50 | 100 м | 0.03 | 1542.4 | 292.74 | 1083.67 | 248.04 | 46.27 | 8.78 | 32.51 | 7.44 | 34.4 | 1.03 | 24.3 | 0.73
23 | ТЕРм08-02-412-08 | Затягивание проводов в проложенные трубы и металлические рукава. Провод первый одножильный или многожильный в общей оплетке, суммарное сечение, мм2, до: 240 | 100 м | 0.03 | 490.5 | 334.44 | 96.66 | 4.98 | 14.72 | 10.03 | 2.9 | 0.15 | 39.3 | 1.18 | 0.8 | 0.02
24 | ТЕРм08-02-146-01 | Кабели до 35 кв с креплением накладными скобами, масса 1 м кабеля, кг, до: 0,5 | 100 м кабеля | 0.1 | 1518.31 | 128.77 | 880.73 | 96.83 | 151.83 | 12.88 | 88.07 | 9.68 | 14.7 | 1.47 | 8.6 | 0.86
25 | ТЕРм08-01-061-01 | Предохранитель | шт. | 3 | 29.74 | 9.9 | 5.48 | 0.3 | 89.22 | 29.7 | 16.44 | 0.9 | 1.13 | 3.39 | 0.05 | 0.15
Раздел 2. Стоимость материалов не учтенных цеником
26 |  | Стойка СВ 9,5-3 | шт | 8 | 6500 |  |  |  | 52000
27 | Склад | Металлоконструкции | кг | 17.2 | 87.29 |  |  |  | 1501.36
28 | Прайс "Москабель" | Провод изолированный СИП 2 3х95+70+16 | Км | 0.22 | 250000 |  |  |  | 55000
29 | Прайс "Москабель" | Провод изолированный СИП 2 3х50+54.6 | Км | 0.02 | 150000 |  |  |  | 3000
30 | Прайс "Москабель" | Провод изолированный СИП 2 2х16 | Км | 0.05 | 23305.08 |  |  |  | 1165.25
31 |  | Зажим анкерный РА 2000 | шт | 6 | 616.95 |  |  |  | 3701.7
32 |  | Зажим анкерный РА 54-1500 | шт | 2 | 372.03 |  |  |  | 744.07
33 |  | Зажим ответвительный РА 25 | шт | 3 | 356.78 |  |  |  | 1070.34
34 | Прайс "Москабель" | Кронштейн анкерный СА 1500 | шт | 3 | 220.34 |  |  |  | 661.02
35 | Прайс "Москабель" | Кронштейн анкерный СА 2000 | шт | 4 | 220.34 |  |  |  | 881.36
36 | Прайс "Москабель" | Кронштейн промежуточной подвески ЕS 1500 | шт | 5 | 395.15 |  |  |  | 1975.76
37 | Прайс "Москабель" | Лента стальная F 207 | м | 40 | 57.63 |  |  |  | 2305.08
38 | Прайс "Москабель" | Скрепа крепления ленты А200 | шт | 40 | 6.58 |  |  |  | 263.39
39 | Прайс "Москабель" | Ремешок СSВ | шт | 26 | 5.51 |  |  |  | 143.22
40 | Прайс "Москабель" | Зажим соединения отпайки ТТD 201 F | шт | 8 | 196.61 |  |  |  | 1572.88
41 | Прайс "Москабель" | Зажим соединения отпайки ТТD 151 F | шт | 24 | 138.98 |  |  |  | 3335.59
42 | Прайс "Москабель" | Изолированный наконечник СРТАU 70 | шт | 1 | 251.69 |  |  |  | 251.69
43 | Прайс "Москабель" | Изолированный наконечник СРТАU 95 | шт | 3 | 251.69 |  |  |  | 755.08
44 | Прайс "Москабель" | Изолированный наконечник СРТАU 54 | шт | 1 | 251.69 |  |  |  | 251.69
45 | Прайс "Москабель" | Изолированный наконечник СРТАU 50 | шт | 3 | 251.69 |  |  |  | 755.08
46 | Прайс "Москабель" | Изолированный наконечник СРТАU 16 | шт | 1 | 251.69 |  |  |  | 251.69
47 | Прайс "Москабель" | Кронштейн трехопорныйй СТF 10 | шт | 2 | 389.83 |  |  |  | 779.66
48 | Прайс "Москабель" | Подвесное фасадное крепление ВRPF 70-6 | шт | 13 | 81.36 |  |  |  | 1057.63
49 |  | Изолированный адаптер для закороток и заземления СИП РМСС | шт | 5 | 332.2 |  |  |  | 1661.02
50 |  | Изолирующий колпачок СЕСТ 6-35 | шт | 1 | 5.51 |  |  |  | 5.51
51 | Прайс "Москабель" | Зажим ПС-1-1 | шт | 5 | 55.08 |  |  |  | 275.42
52 | Прайс "Москабель" | Сталь круглая Д.10 мм | м | 10 | 13.56 |  |  |  | 135.59
53 |  | Труба ПВХ гофрированная Д.50 | м | 3 | 9.32 |  |  |  | 27.97
54 |  | Предохранитель плавкий ПН2-250 Iпл=200 А | шт | 3 | 55.93 |  |  |  | 167.8
55 |  | Труба стальная усл.проход 50 мм2 | м | 3 | 96.61 |  |  |  | 289.83
Итого прямые затраты по смете в ценах 2001г. | [8 empty] | 143783.13 | 2235.89 | 5032.69 | 453.41 |  | 261.79 |  | 48.36
Итого прямые затраты по смете с учетом коэффициентов к итогам | [8 empty] | 218504.34 | 29482.23 | 33828.48 | 5978.62 |  | 301.06 |  | 55.62
Накладные расходы | [8 empty] | 24532.64
Сметная прибыль | [8 empty] | 20133.12
Итоги по смете:
Итого Строительные работы | [8 empty] | 49668.63 |  |  |  |  | 110.39 |  | 36.77
Итого Монтажные работы | [8 empty] | 213501.47 |  |  |  |  | 190.67 |  | 18.85
Итого | [8 empty] | 263170.1 |  |  |  |  | 301.06 |  | 55.62
В том числе:
Материалы | [8 empty] | 155193.63
Машины и механизмы | [8 empty] | 33828.48
ФОТ | [8 empty] | 35460.85
Накладные расходы | [8 empty] | 24532.64
Сметная прибыль | [8 empty] | 20133.12
Непредвиденные затраты 2% | [8 empty] | 5263.4
ВСЕГО по смете | [8 empty] | 268434 |  |  |  |  | 301.06 |  | 55.62